## Sheet 1
SwitchBlox
Reference | Quantity | Value | MPN
C1 C2 | 2 | 22u | 865080643008
C16 C15 | 2 | 27p | CC0402JRNPO9BN270
C25 C26 C27 C28 C23 C24 | 6 | 1000p | GCM155R71H102KA37D
C3 C4 | 2 | 0.1u | CL10B104KB8NNNC
C5 C6 C9 C10 C7 C8 C11 C13 C12 C14 C29 C30 C31 C32 C33 C34 C35 C36 C37 C38 C39 C40 C20 C18 C19 C17 C21 C22 | 28 | 1u | CL05A105MP5NNNC
D1 | 1 | 36Vb | DESD34VS2SO-7
D2 D11 D9 D7 D5 D3 | 6 | Green | 150060GS75000
J3 J4 J6 J7 J5 J2 J1 | 7 | CONN_HEADER_V_5 | 530470510
J8 | 1 | Conn_02x06_Odd_Even | A3-12DA-2SV(71)
L1 L2 | 2 | Ferrite | MPZ1608S101ATAH0
R13 R15 R17 R19 R5 R11 | 6 | 75R | ERJ-2RKF75R0X
R6 R7 R4 R3 R2 | 5 | 10k | RR0510P-103-D
R8 | 1 | 12.4k | RR0510P-1242-D
R9 R10 R12 R14 R16 R18 | 6 | 330R | CRGCQ0402F330R
SW1 | 1 | SW_Push | KMR621NG LFS
T1 | 1 | PT61017PEL | PT61017PEL
T2 | 1 | HX1344NL | HX1344NL
U3 | 1 | DC-DC | OKI-78SR-5/1.5-W36H-C
U4 | 1 | SOT-23-5 | MIC5504-3.3YM5-TR
U5 | 1 | SOT-23-5 | MIC5504-1.2YM5-TR
U6 | 1 | KSZ8895MQXCA | KSZ8895MQXCA
Y1 | 1 | 25MHz | ECS-250-18-36B-CKY-TR
LOGO1 LOGO2 MH1 MH2 MH3 MH4 NT1 U1 | 8 | DNI | DNI